## Temporizador_V7
Comment | Description | Designator | Footprint | Quantity
10uF/50V |  | C1_FAN, C1_HEAT, C1_LIMIT, C1_VACUUM, C1_VALVE | CAP100RP | 5
0.1uF |  | C1_POW, C1_UC_INT, C2_POW, C2_UC_INT, C3_UC_INT, C4_POW, C4_UC_INT, C5_UC_INT, C6_UC_INT, C7_UC_INT, C8_UC_INT, CD1_UC_INT | CAP100 | 12
0.33uF |  | C3_POW | CAP100 | 1
100uFx63V |  | C5_POW | CAP200RP | 1
10uF/25V |  | CADJ_POW | CAP100RP | 1
1N4148 | Diode Schottky | D1_ACT_INT, D2_ACT_INT | DO41 | 2
1N4007 | Diode Rectifier | D1_FAN, D1_HEAT, D1_LIMIT, D1_POW, D1_VACUUM, D1_VALVE, D2_POW, D3_POW, D4_POW | DO41 | 9
1N4746 | Diode Zener | D2_FAN, D2_HEAT, D2_LIMIT, D2_VACUUM, D2_VALVE | DO41 | 5
W10M |  | DB1_POW | PUENTE - W10M | 1
LED |  | DL1_ACT_INT | LED-5MM - BI | 1
1N5349 | Diode Zener | DZ1_POW | DO40 | 1
R |  | J1_IN_TAB | TAB250 | 1
FAN |  | J1_OUT_TAB | TAB250 | 1
SEC |  | J2_IN_TAB | TAB250 | 1
EXT |  | J2_OUT_TAB | TAB250 | 1
COM |  | J3_IN_TAB | TAB250 | 1
G |  | J4_IN_TAB | TAB250 | 1
W |  | J5_IN_TAB, J6_IN_TAB | TAB250 | 2
LIMIT |  | J7_IN_TAB, J17_IN_TAB | TAB250 | 2
MV |  | J8_IN_TAB, J9_IN_TAB | TAB250 | 2
VACUUM |  | J10_IN_TAB | TAB250 | 1
HIGH VOLT |  | J11_IN_TAB, J12_IN_TAB | TAB250 | 2
COMMON |  | J13_IN_TAB, J14_IN_TAB, J15_IN_TAB, J16_IN_TAB | TAB250 | 4
TH |  | J18_IN_TAB | TAB250 | 1
FAN |  | M1_ACT_INT | HJQ-15F-FORM-C | 1
EXT |  | M2_ACT_INT | HRJ-3FF-Form-C | 1
MH-3.75MM |  | MH1, MH2, MH3, MH4 | MH-3.75mm-NP | 4
8K2/1% |  | R1_ACT_INT, R2_ACT_INT | RES400 | 2
3K3/1% |  | R1_FAN, R1_HEAT, R1_LIMIT, R1_VACUUM, R1_VALVE | RES400 | 5
240/1% |  | R1_POW | RES400 | 1
4K7/1% |  | R1_UC_INT | RES400 | 1
5K6/1% |  | R2_FAN, R2_HEAT, R2_LIMIT, R2_VACUUM, R2_VALVE | RES400 | 5
390/1% |  | R2_POW | RES400 | 1
390/3W |  | RP1_POW, RP2_POW | RES1000 - NOSILK | 2
+24V |  | TP1_POW | TPTH - PAD ONLY | 1
+3V3 |  | TP2_POW | TPTH - PAD ONLY | 1
GND |  | TP3_POW | TPTH - PAD ONLY | 1
ULN2003 |  | U1_ACT_INT | DIP16 | 1
TLP521-1 |  | U1_FAN, U1_HEAT, U1_LIMIT, U1_VACUUM, U1_VALVE | DIP4 | 5
L7824ACV-DG |  | U1_POW | TO-220 - DG | 1
MC9S08SH8 | IC MCU 8BIT 8K FLASH 20-DIP | U1_UC_INT | DIP20 | 1
LM317KCS |  | U2_POW | TO-220 - KCS0003B | 1