## Bill of Materials-Temporizador_
Comment | JLCPart | Designator | Footprint | Quantity
10uF/50V | C440198 | CADJ_POW | 0805-CAP-TDK | 1
1N5349 | C232446 | DZ1_POW | DO40 | 1
100uFx63V | C178628 | C5_POW | DIA10X10.2-CAP-SMD | 1
4.7uF/25V | C1779 | CB1_UC_INT | 0805-CAP-TDK | 1
0.1uF |  | C1_ACT_INT, C1_POW, C1_UC_INT, C2_POW, C4_POW, CD1_UC_INT, CD2_UC_INT | 0805-CAP-TDK | 7
0.33uF |  | C3_POW | 0805-CAP-TDK | 1
1N4007 |  | D1_FAN, D1_HEAT, D1_LIMIT, D1_POW, D1_VACUUM, D1_VALVE, D2_POW, D3_POW, D4_POW | DO-214AC-SMA | 9
1N4148 |  | D1_ACT_INT, D2_ACT_INT | SOD-123 | 2
3K3/1% |  | R1_FAN, R1_HEAT, R1_LIMIT, R1_VACUUM, R1_VALVE | 0805-RES-PANASONIC | 5
4K7/1% |  | R1_UC_INT | 0805-RES-PANASONIC | 1
5K6/1% |  | R2_FAN, R2_HEAT, R2_LIMIT, R2_VACUUM, R2_VALVE | 0805-RES-PANASONIC | 5
8K2/1% |  | R1_ACT_INT, R2_ACT_INT | 0805-RES-PANASONIC | 2
10uF/50V |  | C1_FAN, C1_HEAT, C1_LIMIT, C1_VACUUM, C1_VALVE, C2_ACT_INT | 0805-CAP-TDK | 6
240/1% |  | R1_POW | 0805-RES-PANASONIC | 1
390/1% |  | R2_POW | 0805-RES-PANASONIC | 1
390/3W | C348872 | RP1_POW, RP2_POW | RES1000 - NOSILK | 2
DB107S | C5377 | DB1_POW | DBS | 1
LED |  | DL1_ACT_INT | LED-5MM - BI | 1
MMSZ18T1G |  | D2_FAN, D2_HEAT, D2_LIMIT, D2_VACUUM, D2_VALVE | SOD-123 | 5
STM32F031F6P7 | C117472 | U1_UC_INT | ST-TSSOP-20 - STM32F031F6P7 | 1
TLP521-1 |  | U1_FAN, U1_HEAT, U1_LIMIT, U1_VACUUM, U1_VALVE | SMD-4P | 5
ULN2003 | C93000 | U1_ACT_INT | DIP16 | 1